## STDplus
| STAVEBNÍ PŘIPRAVENOST STD+ | [6 empty] | STAVEBNÍ PŘIPRAVENOST STD+
VOLNÝ PROSTOR PRO POHYBUJÍCÍ SE VRATA
Doplňte prosím hodnoty: | [6 empty] | A - šířka otvoru = |  | 2000 | mm
šířka A = | 2000 | mm | 4600 |  |  |  | B - výška otvoru = |  | 4000 | mm
výška B = | 4000 | mm |  |  |  |  | C - nadpraží |  |  | min.420 mm;
při váze vrat větší než 454 kg nebo výšce < 5500 mm je potřeba min. 500 mm
[7 empty] | D - délka horizontálních kolejnic = |  | 4550 | mm
[7 empty] | E - střed torzní tyče od podlahy = |  | 4330 | mm
[7 empty] | F - spodní hrana horizontální kolejnice = |  | 4175 | mm
[7 empty] | G - horní hrana horizontální kolejnice = |  | 4235 | mm
[7 empty] | H - spodní hrana pracovního prostoru vrat = |  | 4125 | mm
[7 empty] | J - horní hrana pracovního prostoru = |  | 4395 | mm
Průjezdná výška zůstává zachována.
Od šířky vrat 4 950 mm je nutno připočítat váhu vzpěr, počet vzpěr se rovná počtu sekcí, váha vzpěr 1,25 kg/bm;
váha sekcí 12 kg/m²
[7 empty] | Pracovní prostor vrat |  |  |  | 4270
Pro pohyb vrat je potřeba volný prostor, ve vyznačeném prostoru nesmí být žádné překážky!
neposunout
Prostor pro montáž garážových vrat
Boční ostění a nadpraží musí být v jedné rovině. Největší přípustné odchylky v rovinnosti podkladů v celé délce jsou+/- 2 mm.
Podklad zdiva pro montáž musí být pevný a suchý. V místech montáže sekčních vrat nesmí vést ve zdivu žádné elektrické kabely.
Každá větší nerovnost podkladu pro montáž (v rámci přípustných tolerancí), může ovlivnit správný chod vrat.
| STAVEBNÍ PŘIPRAVENOST STD+ | [6 empty] | STAVEBNÍ PŘIPRAVENOST STD+
| VYHRAZENÁ PLOCHA PRO VERTIKÁLNÍ KOLEJNICE + PRUŽINOVÝ SYSTÉM | [6 empty] | POČET A UMÍSTĚNÍ UKOTVENÍ HORIZONTÁLNÍCH KOLEJNIC
Minimální šířka plochy (rámu na montáž) = |  |  | 100 | mm, pro vertikální pohyb vrat min. 130 mm |  | 4230 | Plocha pro upevnění horizontálních kolejnic musí být dostatečně pevná!
Minimální výška plochy (rámu na montáž) = |  |  | 4420 | mm
Montážní plocha musí být v jedné rovině, dostatečně pevná nebo pevně spojená s budovou. | [6 empty] | Do výšky vrat 3 500 mm a max. plochy otvoru vrat do 15 m², je potřeba jedno horizontální ukotvení u každé kolejnice.
Varianta pro montáž 2 pružin (do šířky vrat 4250 mm)
Nad výšku vrat 3 510 mm nebo plochy vrat větší jak 15 m² do 20m², je potřeba min. dvou horizontálních ukotvení u každé kolejnice.
Varianta pro montáž 4 pružin (od šířky vrat 4251 mm)
Nad výšku vrat 3 510 mm nebo plochy vrat větší jak 20m², je potřeba min. třech horizontálních ukotvení u každé kolejnice.
| STAVEBNÍ PŘIPRAVENOST STD+ | [6 empty] | STAVEBNÍ PŘIPRAVENOST STD+
| VOLNÝ PROSTOR PRO VRATOVÉ PANELY | [6 empty] | PROSTOR PRO MONTÁŽ OVLÁDÁNÍ
A - šířka otvoru = |  |  | 2000 | mm | 2145 |  | Pro ovládání el. pohonem je nutné ostění min. 250 mm (jen na straně montáže el. pohonu).
B - výška otvoru = |  |  | 4000 | mm |  |  | Pro ovládání řetězovou kladkou je nutné ostění min. 250 mm (jen na straně řetězové kladky).
I - prostor pro pružinový systém = |  |  | 2260 | mm
D - délka horizontálních kolejnic = |  |  | 4550 | mm
H - spodní hrana pracovního prostoru vrat = |  |  | 4125 | mm
K - šířka prostoru pro vertikální pohyb vrat = |  |  | 2300 | mm
500 mm
500 mm
1/2
1/2
100 mm
100 mm
400 mm
min. 420 mm
350 mm
4000
B = mm
4420
mm
1/2
1/2
2000
A = mm
min. 420 mm
4000
B = mm
2000
A = mm
4420
mm
100 mm
100 mm
min. 420 mm
100 mm
min. 420 mm
400 mm
1/2
1/2
ukončení venkovní podlahy sklon min. 8°
ukončení
vnitřní podlahy
podlaha
strop
min. 420 mm,
min. 500 mm při váze vrat ≥ 454 kg nebo výšce < 5500 mm
min. 150 mm
min. 150 mm
L = mm
4600
4000
B = mm
2000
A = mm
D = mm
4550
J = mm
4395
G = mm
4235
F = mm
4175
H = mm
4125
270 mm
550 mm
620 mm
mm
​
150 mm
R 381
C = min. 420 mm,
min. 500 mm při váze vrat
≥ 454 kg nebo výšce < 5500 mm
4000
B = mm
E = mm
4330
D = mm
4550
mm
2145
I = mm
2260
270 mm
mm
4420
H = mm
4125
K = mm
2300
250 mm
250 mm
500 mm
1/3 1/3 1/3